## HRFZ-Si
Tel. 7-812-3318702, -3346701 Fax: 7-812-3092958 E-mail: optics@tydex.ru, URL: www.tydex.ru Domostroitelnaya str. 16, 194292 St. Petersburg, Russia
Material: HRFZ-Si
Description | Diameter, mm | Thickness, mm | Coating | AOI, deg | Surface Quality, scr/dig | Quantity, pcs | Part Number
plano-plano | 25.4 | 1 | HR (R>90 %) @730 - 860 nm | 45 | 60/40 | 3 | SS-HRFZ-SI-D25.4-T1-NIR
plano-plano | 25.4 | 1 | HR (R>90 %) @730 - 860 nm | 45 | 80/50 | 1 | SS-HRFZ-SI-D25.4-T1-NIR
plano-plano | 25.4 | 1 | HR (R>90 %) @9 - 11 µm | 45 | 60/40 | 1 | SS-HRFZ-SI-D25.4-T1-MIR
plano-plano | 25.4 | 1 | HR (R>90 %) @9 - 11 µm | 45 | 80/50 | 0 | SS-HRFZ-SI-D25.4-T1-MIR
plano-plano | 25.4 | 1 | HR @1550 nm | - | 60/40 | 0 | SS-HRFZ-SI-D25.4-T1-NIR
plano-plano | 25.4 | 1 | HR @1060 nm | - | 60/40 | 0 | SS-HRFZ-SI-D25.4-T1-NIR
plano-plano | 25.4 | 1 | HR @1,5 um | 45 | 80/50 | 0 | SS-HRFZ-SI-D25.4-T1-NIR
plano-plano | 31.8 | 1.8 | HR (R>90 %) @730 - 860 nm | 15 | 40/20 | 5 | SS-HRFZ-SI-D31.8-T1.8-NIR
plano-plano | 31.8 | 1.8 | HR (R>90 %) @730 - 860 nm | 15 | 60/40 | 1 | SS-HRFZ-SI-D31.8-T1.8-NIR
plano-plano | 40 | 2 | protected gold with central uncoated area of 7 mm dia | - | 60/40 | 1 | SS-HRFZ-SI-D40-T2-FIRL100
plano-plano | 40 | 2 | protected gold with central uncoated area of 13 mm dia | - | 60/40 | 0 | SS-HRFZ-SI-D40-T2-FIRL100
plano-plano | 50 | 2 | HR (R>90 %) @9 - 11 µm | - | 60/40 | 0 | SS-HRFZ-SI-D50-T2-MIR
plano-plano | 50 | 2 | HR @9 - 11 µm | - | 60/40 | 0 | SS-HRFZ-SI-D50-T2-MIR
plano-plano | 50.8 | 1 | HR (R>90 %) @730 - 860 nm | 45 | 60/40 | 1 | SS-HRFZ-SI-D50.8-T1-NIR
plano-plano | 50.8 | 1 | HR (R>90 %) @730 - 860 nm | 45 | 80/50 | 1 | SS-HRFZ-SI-D50.8-T1-NIR
plano-plano | 50.8 | 1 | HR (R>99 %) @ 800 nm | 45 | 60/40 | 0 | SS-HRFZ-SI-D50.8-T1-NIR
plano-plano | 50.8 | 1 | HR (R>90 %) @8 - 11 µm | - | 60/40-80/50 | 0 | SS-HRFZ-SI-D50.8-T1-MIR
plano-plano | 50.8 | 1 | HR (R>90 %) @9 - 11 µm | 45 | 60/40 | 0 | SS-HRFZ-SI-D50.8-T1-MIR
plano-plano | 50.8 | 1 | HR (R>90 %) @9 - 11 µm | 45 | 80/50 | 2 | SS-HRFZ-SI-D50.8-T1-MIR
plano-plano | 76.2 | 1 | HR (R>90 %) @7 - 11 µm | 20 | 80/50 | 0 | SS-HRFZ-SI-D76.2-T1-MIR

## Crystal quartz
Tel. 7-812-3318702, -3346701 Fax: 7-812-3092958 E-mail: optics@tydex.ru, URL: www.tydex.ru Domostroitelnaya str. 16, 194292 St. Petersburg, Russia
Material: Crystal quartz
Description | Diameter, mm | Thickness, mm | Coating | AOI, deg | Surface Quality, scr/dig | Quantity, pcs | Part Number
plano-plano | 25 | 2 | - | - | 60/40 | 0 | SS-HRFZ-SI-D25-T2
plano-plano | 25 | 2 | HR (R>90 %)@9 - 11 µm | - | 60/40 | 0 | SS-HRFZ-SI-D25-T2-MIR
plano-plano | 25 | 2 | HR (R>90 %)@9 - 11 µm | - | 80/50 | 2 | SS-HRFZ-SI-D25-T2-MIR
plano-plano | 25.4 | 1 | HR (R>90 %) @730 - 860 nm | 45 | 40/20 | 0 | SS-CQ-D25.4-T1-NIR
plano-plano | 25.4 | 1 | HR (R>90 %) @730 - 860 nm | 45 | 60/40 | 1 | SS-CQ-D25.4-T1-NIR
plano-plano | 25.4 | 1 | HR (R>90 %)@9 - 11 µm | 45 | 40/20 | 0 | SS-CQ-D25.4-T1-MIR
plano-plano | 25.4 | 1 | HR (R>90 %)@9 - 11 µm | 45 | 60/40 | 3 | SS-CQ-D25.4-T1-MIR
plano-plano | 25.4 | 1 | HR (R>90 %)@9 - 11 µm | 45 | 80/50 | 0 | SS-CQ-D25.4-T1-MIR
plano-plano | 25.4 | 1 | HR @1550 nm | - | 60/40 | 0 | SS-CQ-D25.4-T1-NIR
plano-plano | 25.4 | 1 | HR @1060 nm | - | 60/40 | 0 | SS-CQ-D25.4-T1-NIR
plano-plano | 25.4 | 2 | HR (R>90 %) @1.06 µm | 0 | 10/50 | 1 | SS-CQ-D25.4-T2-NIR
plano-plano | 38.1 | 1 | HR (R>90 %) @730 - 860 nm | - | 60/40 | 0 | SS-CQ-D38.1-T1-NIR
plano-plano | 50 | 3 | HR (R>90 %)@9 - 11 µm | 0 | 60/40 | 0 | SS-CQ-D50-T3-MIR
plano-plano | 50.8 | 1 | HR (R>90 %) @730 - 860 nm | 45 | 40/20 | 0 | SS-CQ-D50.8-T1-NIR
plano-plano | 50.8 | 1 | HR (R>90 %) @730 - 860 nm | 45 | 60/40 | 0 | SS-CQ-D50.8-T1-NIR
plano-plano | 50.8 | 1 | HR (R>90 %) @730 - 860 nm | 45 | 80/50 | 0 | SS-CQ-D50.8-T1-NIR
plano-plano | 50.8 | 1 | HR (R>90 %)@9 - 11 µm | 45 | 40/20 | 0 | SS-CQ-D50.8-T1-MIR
plano-plano | 50.8 | 1 | HR @4.5 µm | - | 80/50 | 2 | SS-CQ-D50.8-T1-MIR
plano-plano | 50.8 | 1 | HR @9.8 µm | - | 60/40 | 2 | SS-CQ-D50.8-T1-MIR
plano-plano | 50.8 | 1 | HR (R>90 %)@9 - 11 µm | 45 | 60/40 | 3 | SS-CQ-D50.8-T1-MIR
plano-plano | 50.8 | 1 | HR (R>90 %)@8 - 11 µm | - | 80/50 | 0 | SS-CQ-D50.8-T1-MIR
plano-plano | 50.8 | 1 | HR (R>90 %)@9 - 11 µm | 45 | 80/50 | 1 | SS-CQ-D50.8-T1-MIR
plano-plano | 50.8 | 1 | HR (R>90 %) @390 nm | 29 | 80/50 | 1 | SS-CQ-D50.8-T1-VIS
plano-plano | 50.8 | 1 | HR (R>90 %) @1060 nm | 45 | 60/40 | 1 | SS-CQ-D50.8-T1-NIR
plano-plano | 50.8 | 1 | HR (MAX) @9.27 um & R/T 90/10 @432 um | 45 | 80/50 | 2 | SS-CQ-D50.8-T1-MIR
plano-plano | 70 | 1 | HR (R>90 %) @ 800 nm | 45 | 60/40 | 0 | SS-CQ-D70-T1-NIR
wedge | 50.8 | 3 | HR (R>90 %) @9.27 um | - | 60/40 | 1 | SS-CQ-D50.8-T3-MIR